## Torque & Power Requirements
Parameters
Wheel Diameter (m) | 0.2
Total Mass (kg) | 91
Rolling Resistance Coefficient | 0.005
Calculation top speed (km/h) | 20 | 30 | 40 | 50 | 60
Acceleration Time (s) | 7 | 10 | 12 | 15 | 20
Rolling Resistance (N) | 0.455 | 0.455 | 0.455 | 0.455 | 0.455
Acceleration Force (N) | 72.2222 | 75.8333 | 84.2593 | 84.2593 | 75.8333
Required Torque (N*m) | 18.1693 | 19.0721 | 21.1786 | 21.1786 | 19.0721
Required RPM | 530.7856 | 796.1783 | 1061.5711 | 1326.9639 | 1592.3567
Note on A10: [Threaded comment] Your version of Excel allows you to read this threaded comment; however, any edits to it will get removed if the file is opened in a newer version of Excel. Learn more: https://go.microsoft.com/fwlink/?linkid=870924 Comment: Added a 1.25 safety factor to the actual value