## Sheet1
Comment | Designator | Footprint | JLCPCB Part #
CAP CER 1UF 25V X5R 0603 | C1, C2, C22 | 0603 | C5673
CAP CER 10UF 16V X5R 0805 | C4, C10, C33, C38 | 0805 | C89827
CAP CER 1UF 16V X7R 0603 | C5, C9, C37, C48 | 0603 | C59782
CAP CER 0.1UF 50V X7R 0603 | C6, C7, C8, C18, C25, C26, C31, C32, C35, C55A, C55B, C59, C60A, C60B, C60C, C60D, C60E, C60F, C60G, C61, C62, C63 | 0603 | C14663
CAP CER 0.033UF 50V X7R 0603 | C11 | 0603 | C307488
CAP CER 0.1UF 16V X7R 0603 | C12, C19, C20, C21, C28, C29, C30, C44, C45, C46, C47, C49, C57, C58 | 0603 | C108079
CAP CER 2.2UF 25V X5R 0603 | C13, C24, C36, C40, C64, C65 | 0603 | C415535
CAP CER 4.7UF 16V X6S 0603 | C14, C43 | 0603 | C464980
CAP CER 22UF 16V X5R 0805 | C15 | 0805 | C162295
CAP CER 10UF 50V X5R 1206 | C16 | 1206 | C417124
CAP CER 1UF 25V X7R 0805 | C17, C34, C39 | 0805 | C85865
CAP CER 100UF 10V X5R 1206 | C23 | 1206 | C883598
CAP CER 22UF 10V X5R 0603 | C27 | 0603 | C386053
CAP CER 10UF 10V X5R 0603 | C41 | 0603 | C109453
CAP CER 0.01uF 100V X7R 0603 | C50, C56A, C56B | 0603 | C107059
CAP 0603 COG 6.2PF 50V | C51, C52 | 0603 | C318672
CAP CER 10PF 50V X7R 0603 | C53, C54 | 0603 | C3855680
CONN FFC BOTTOM 30POS 0.5MM R/A | J1 | FFC_SMD-RA_P0.5-L19.2-W5.7 | C588008
LED GREEN DIFFUSED 0805 SMD | LED1, LED2, LED3, LED4, LED5 | 0805 | C2899888
LED GREEN DIFFUSED 0805 SMD | LED6, LED7, LED8, LED9 | 0805 | C2899888
MOSFET N-CH 20V 6A SOT-23 | Q1A, Q1B, Q3 | SOT-23-3 | C358680
MOSFET P-CH 20V 3.6A SOT23-3 | Q2 | SOT-23-3 | C110499
MOSFET P-CH 12V 6A SOT23F | Q4, Q6 | SOT-23-3 | C146352
MOSFET N-CH 20V 2.6A SOT23-3 | Q5 | SOT-23-3 | C141544
RES 10K OHM 1% 1/8W 0603 | R1, R6, R9, R11, R12, R19, R22, R27, R30, R32, R33, R35, R36, R37, R42A, R42B, R49, R52, R53, R55, R57, R65 | 0603 | C4030884
RES 604 OHM 1% 1/10W 0603 | R2, R4, R5, R46, R47, R54 | 0603 | C165741
RES 100K OHM 1% 1/10W 0603 | R3, R41A, R41B | 0603 | C14675
RES 73.2K OHM 1% 1/16W 0603 | R8 | 0603 | C163420
RES 57.6K OHM 1% 1/10W 0603 | R10 | 0603 | C245983
RES SMD 20.5K OHM 1% 1/10W 0603 | R13 | 0603 | C403060
RES 1.2K OHM 1% 1/10W 0603 | R14, R15, R21, R48 | 0603 | C114605
RES 0 OHM JUMPER 1/10W 0603 | R16, R17, R25, R26 | 0603 | C95177
RES 249 OHM 1% 1/10W 0603 | R18 | 0603 | C137762
RES 5.1K OHM 1% 1/10W 0603 | R23, R24, R34, R50, R51 | 0603 | C105580
RES 100 OHM 1% 1/10W 0603 | R28, R29, R43A, R43B | 0603 | C105588
RES 80.6K OHM 1% 1/10W 0603 | R31 | 0603 | C228066
RES 49.9K OHM 1% 1/10W 0603 | R38 | 0603 | C160045
RES 71.5K OHM 1% 1/10W 0603 | R39 | 0603 | C228066
RES 24.9K OHM 1% 1/10W 0603 | R40 | 0603 | C137761
RES 1K OHM 1% 1/8W 0603 | R44A, R44B, R56, R58A, R58B, R58C, R58D, R58E, R58F, R58G, R59 | 0603 | C2441633
RES 1.5 OHM 1% 1/4W 1206 | R45A, R45B | 1206 | C137360
RES SMD 5.6M OHM 1% 1/10W 0603 | R60 | 0603 | C5972804
RES SMD 1.05M OHM 1% 1/10W 0603 | R61 | 0603 | C482610
RES 47K OHM 1% 1/10W 0603 | R62A, R62B, R62C, R62D, R62E, R62F, R62G, R66, R67, R68, R69, R70 | 0603 | C99782
RES 22.1K OHM 1% 1/10W 0603 | R63 | 0603 | C6397988
RES 69.8K OHM 1% 1/10W 0603 | R64 | 0603 | C137689
SWITCH TACTILE SPST-NO 50MA 12V | S1 | 0 | C2886902
PC TEST POINT MINIATURE | TP1, TP2, TP3, TP4, TP5, TP6, TP7, TP8, TP24, TP25, TP26, TP27 | SMD-TP | C238131
IC MCU 32BIT 1MB FLASH 64LQFP | U1 | 64-LQFP | C15742
IC BATTERY MANAGEMENT | U2 | 8-WFDFN | C3682876
IC REG BOOST ADJ 3A SOT563 | U3 | SOT-563 | C919459
IC REG BUCK ADJ 3A SOT583 | U4 | SOT-583 | C3200405
IC OR CTRLR SRC SELECT 8SON | U5 | 8-VDFN | C140321
IC REG BUCK ADJ 1A SOT23-6 | U6 | SOT-23-6 | C3200265
IC ADC 16BIT SIGMA-DELTA 16TSSOP | U7 | 16-TSSOP | C701613
IC REG LIN POS ADJ 500MA SOT23-5 | U8, U10 | SOT-25 | C2877852
IC RTC CLK/CALENDAR I2C 8SOIC | U9 | 8-SOIC | C52495
IC OPAMP GP 1 CIRCUIT SC70-5 | U11A, U11B | 5-TSSOP | C2057475
IC XLTR VL BIDIR 8-VSSOP | U12 | 8-TSSOP | C201698
IC COMPARATOR 1 VOL REF SOT23-5 | U13 | SOT-23-5 | C2871616
IC INVERT SCHMITT 6CH 1IN 14SOIC | U14, U15 | 14-SOIC | C6820
CRYSTAL 32.7680KHZ 9PF SMD | Y1 | 2-SMD L3.2-W1.5 | C2450044
CRYSTAL 32.7680KHZ 12.5PF SMD | Y3 | 2-SMD L1.2-W1.0 | C130253