## NTMTS001N06CTXG
Datasheet Parameters |  | Design Parameters |  | Switching Losses
Rg (Ω) | 1.5 | Vds (V) | 36 | td(on) (ns) | 21.9732
Qd (nC) | 16.3 | Id (A) | 36 | tr (ns) | 12.0005
Ciss @Vds (pF) | 8750 | fsw (kHz) | 200 | td(off) (ns) | 22.8448
Ciss @0V (pF) | 10000 | RGon (Ω) | 3.4 | tf (ns) | 9.1459
Vth (V) | 3 | RGoff (Ω) | 1
Vgp (V) | 4.01 | Vgs (V) | 10
|  | Vds(pk) (V) | 40 | Losses (W) | 8.549

## NVMFS5C628NWFT1G
Datasheet Parameters |  | Design Parameters |  | Switching Losses
Rg (Ω) | 1 | Vds (V) | 43.2 | td(on) (ns) | 7.5672
Qd (nC) | 3.8 | Id (A) | 36 | tr (ns) | 3.2154
Ciss @Vds (pF) | 2630 | fsw (kHz) | 200 | td(off) (ns) | 4.4038
Ciss @0V (pF) | 3000 | RGon (Ω) | 3.4 | tf (ns) | 1.5833
Vth (V) | 3 | RGoff (Ω) | 1
Vgp (V) | 4.8 | Vgs (V) | 10
|  | Vds(pk) (V) | 43.2 | Losses (W) | 2.608

## NVMFS5C628NWFT1G (2)
Datasheet Parameters |  | Design Parameters |  | Switching Losses
Rg (Ω) | 1 | Vds (V) | 43.2 | td(on) (ns) | 15.1345
Qd (nC) | 7.6 | Id (A) | 18 | tr (ns) | 6.4308
Ciss @Vds (pF) | 5260 | fsw (kHz) | 200 | td(off) (ns) | 8.8076
Ciss @0V (pF) | 6000 | RGon (Ω) | 3.4 | tf (ns) | 3.1667
Vth (V) | 3 | RGoff (Ω) | 1
Vgp (V) | 4.8 | Vgs (V) | 10
|  | Vds(pk) (V) | 43.2 | Losses (W) | 2.608
Capacitance/charge doubled due to 2 parallel FETs